## Blad1
BOM
Product | [5 empty] | Prijs per stuk | Verzendkosten | Totaalprijs
2 | Batterijhouder 2x AA |  |  |  |  | 0.55 | 3 | 4.1
4 | Witte leds |  |  |  |  | 0.45 |  | 1.8 | Okaphone
1 | Boxed Header 10p Haaks | ML10LE | ML10L | SV1 | HARTING | 0.6 |  | 0.6
1 | Boxed Header 16p Haaks | ML16L | ML16L | JP7 | HARTING | 0.75 |  | 0.75
1 | Boxed header snoer 10p |  |  |  |  | 0.25 |  | 0.25
1 | Boxed header snoer 16p |  |  |  |  | 0.35 |  | 0.35
1 | Bandkabel 50cm |  |  |  |  | 0.85 |  | 0.85
8 | 82 ohm | R-EU_R0805 | R0805 | R2, R3, R4, R5, R6, R7, R8, R9, R10, R11, R12, R13 | RESISTOR, European symbol | 0.02 |  | 0.16
4 | 150 ohm | R-EU_R0805 | R0805 | R2, R3, R4, R5, R6, R7, R8, R9, R10, R11, R12, R13 | RESISTOR, European symbol | 0.02 |  | 0.08
5 | 100nf | C-EU025-024X044 | C025-024X044 | C1, C8, C2, C4, C9 | CAPACITOR, European symbol | 0.06 |  | 0.3
2 | 10k | R-EU_0207/2V | 0207/2V | R1, R15 | RESISTOR, European symbol | 0.08 |  | 0.16
1 | 10k | R-EU_0207/5V | 0207/5V | R14 | RESISTOR, European symbol | 0.08 |  | 0.08
1 | 10µ | CPOL-EUE1.8-4 | E1,8-4 | C5 | POLARIZED CAPACITOR, European symbol | 0.1 |  | 0.1
1 | Kristal 16 MHz mini | XTAL/S | QS | Q15 | CRYSTAL | 0.4 |  | 0.4
1 | 1K | R-EU_0207/5V | 0207/5V | R29 | RESISTOR, European symbol | 0.08 |  | 0.08
2 | 22pf | C-EU025-024X044 | C025-024X044 | C3, C10 | CAPACITOR, European symbol | 0.12 |  | 0.24
1 | Spoel 33mH 30mA | CH6080CH6080 | CH6080 | L2 | INDUCTOR | 0.35 |  | 0.35
1 | AVR-ISP-6VERT | AVR-ISP-6VERT | AVR-ISP-6 | JP6 | AVR ISP-6 Serial Programming Header | 0.65 |  | 0.65
1 | BC546B | BC546B | TO92 | Q14 | NPN Transistor | 0.1 |  | 0.1
1 | FTDI | MA06-1 | MA06-1 | FTDI | PIN HEADER | 0.2 |  | 0.2
4 | RGB LED | LED-TRICOLOR-5050NO_IC | LED-TRICOLOR-5050 | LED1, LED2, LED3, LED4 |  | 0.5 |  | 2
1 | MCP1702-33 | MCP1702Z | TO92 | IC2 | 200 mA, Low Power Low Dropout Voltage Regulator | 0.95 |  | 0.95
1 | Atmega328P-PU | MEGA8-P | DIL28-3 | IC1 | MICROCONTROLLER | 3.35 |  | 3.35
1 | PCA9635 | PCA9635 | PCA9635 | U$1 | 16 pin PWM with 8 bit per-channel PWM on I2C bus | 2.8 | 2.5 | 5.3 | 1extra
1 | RFM12B | RFM12B | RFM12B | U$3 |  | 6 |  | 6
1 | Piezo |  |  |  |  | 3 |  | 3 | Okaphone
0
0
[6 empty] | 22.66 | 2.5 | 32.2