## Blad1
BOM
Product |  |  |  | Prijs per stuk | Aantal | Verzendkosten | Totaalprijs
Batterijhouder (4xAA) |  |  |  |  | 1
Witte leds |  |  |  |  | 4
C1 | 0.1µ | C-EU025-024X044 | CAPACITOR, European symbol
C2 | 0.1µ | C-EU025-024X044 | CAPACITOR, European symbol
C3 | 22pf | C-EU025-024X044 | CAPACITOR, European symbol
C4 | 0.1µ | C-EU025-024X044 | CAPACITOR, European symbol
C5 | 10µ | CPOL-EUE1.8-4 | POLARIZED CAPACITOR, European symbol
C8 | 100nF | C-EU025-024X044 | CAPACITOR, European symbol
C9 | 0.1µ | C-EU025-024X044 | CAPACITOR, European symbol
C10 | 22pf | C-EU025-024X044 | CAPACITOR, European symbol
D1 |  | DIODE-D-5 | DIODE
FTDI | FTDI | MA06-1 | PIN HEADER
IC1 | MEGA8-P | MEGA8-P | MICROCONTROLLER
IC2 | MCP1702-33 | MCP1702Z | 200 mA, Low Power Low Dropout Voltage Regulator
JP1 | BATT | M02LOCK_LONGPADS | Header 2
JP3 |  | PINHD-1X4/90 | PIN HEADER
JP4 |  | PINHD-1X4/90 | PIN HEADER
JP5 |  | PINHD-1X4/90 | PIN HEADER
JP6 | AVR-ISP-6VERT | AVR-ISP-6VERT | AVR ISP-6 Serial Programming Header
JP7 |  | PINHD-2X8 | PIN HEADER
JP10 | M02PTH3 | M02PTH3 | Standard 2-pin 0.1 header. Use with"
JP11 |  | M08LONGPADS | Header 8
JP13 |  | PINHD-1X4/90 | PIN HEADER
LED1 | LED-TRICOLOR-5050NO_IC | LED-TRICOLOR-5050NO_IC
LED2 | LED-TRICOLOR-5050NO_IC | LED-TRICOLOR-5050NO_IC
LED3 | LED-TRICOLOR-5050NO_IC | LED-TRICOLOR-5050NO_IC
LED4 | LED-TRICOLOR-5050NO_IC | LED-TRICOLOR-5050NO_IC
Q14 | BC547 | BC547 | NPN Transistor
Q15 | 16mhz | XTAL/S | CRYSTAL
R1 | 10k | R-EU_0207/2V | RESISTOR, European symbol
R29 | 1K | R-EU_0207/7 | RESISTOR, European symbol
U$1 | PCA9635 | PCA9635 | 16 pin PWM with 8 bit per-channel PWM, and 7 bit group PWM on I2C bus | 2.8 | 2 | 2.5 | 8.1 | 1 extra
U$3 | RFM12B | RFM12B